## WBR Cross Reference List
EOL PN | WVDC | Capacitance (µF) | Maximum ESR (Ω) 120 Hz, +20°C | Maximum RMS Ripple Current (mA) 120 Hz, +85°C | Diameter (mm) | Length (mm) | POSSIBLE SUBSTITUTE | WVDC | Capacitance (µF) | Maximum ESR (Ω) 120 Hz, +20°C | Maximum RMS Ripple Current (mA) 120 Hz, +85°C | Diameter (mm) | Length (mm)
WBR100-16A | 16 | 100 | 5.3 | 57 | 8.636 | 19.304 | 107TTA025M | 25 | 100 | 2.6526 | 170 | 6.3 | 13
WBR250-16A | 16 | 250 | 2.1 | 118 | 8.636 | 22.352 | 227TTA016M | 16 | 220 | 1.5071 | 260 | 8 | 16
WBR500-16A | 16 | 500 | 1.1 | 270 | 10.16 | 25.4 | 477TTA016M | 16 | 470 | 0.7055 | 450 | 8 | 20
WBR1000-16A | 16 | 1000 | 0.53 | 420 | 10.16 | 33.528 | 108TTA016M | 16 | 1000 | 0.3316 | 700 | 10 | 26
WBR2000-16A | 16 | 2000 | 0.27 | 660 | 11.938 | 39.878 | 228TTA016M | 16 | 2200 | 0.1809 | 1190 | 13 | 31
WBR3000-16A | 16 | 3000 | 0.18 | 820 | 13.208 | 46.482 | 338TTA016M | 16 | 3300 | 0.1306 | 1610 | 16 | 31
WBR4000-16A | 16 | 4000 | 0.13 | 1000 | 16.51 | 46.482 | 478TTA016M | 16 | 4700 | 0.0988 | 1840 | 16 | 31.5
WBR5000-16A | 16 | 5000 | 0.11 | 1200 | 16.51 | 46.482 | 478TTA016M | 16 | 4700 | 0.0988 | 1840 | 16 | 31.5
WBR10-25A | 25 | 10 | 48 | 18 | 7.112 | 14.478 | 106TTA035M | 35 | 10 | 23.2101 | 41 | 5 | 13
WBR25-25A | 25 | 25 | 19 | 31 | 7.112 | 14.478 | 226TTA035M | 35 | 22 | 10.55 | 70 | 5 | 13
WBR50-25A | 25 | 50 | 9.5 | 44 | 8.636 | 19.304 | 476TTA025M | 25 | 47 | 5.6438 | 105 | 6.3 | 13
WBR100-25A | 25 | 100 | 4.8 | 74 | 8.636 | 19.304 | 107TTA025M | 25 | 100 | 2.6526 | 170 | 6.3 | 13
WBR250-25A | 25 | 250 | 1.8 | 155 | 10.16 | 25.4 | 227TTA025M | 25 | 220 | 1.2057 | 280 | 8 | 16
WBR500-25A | 25 | 500 | 0.95 | 280 | 10.16 | 33.528 | 477TTA025M | 25 | 470 | 0.5644 | 560 | 10 | 21
WBR1000-25A | 25 | 1000 | 0.48 | 450 | 11.938 | 39.878 | 108TTA025M | 25 | 1000 | 0.2653 | 830 | 13 | 26
WBR2000-25A | 25 | 2000 | 0.23 | 720 | 16.51 | 46.482 | 228TTA025M | 25 | 2200 | 0.1507 | 1480 | 16 | 31
WBR100-35A | 35 | 100 | 4.4 | 86 | 10.16 | 22.352 | 107TTA035M | 35 | 100 | 2.231 | 200 | 8 | 16
WBR150-35A | 35 | 150 | 2.95 | 114 | 10.16 | 25.4 | 157TTA035M | 35 | 150 | 1.5473 | 270 | 8 | 20
WBR300-35A | 35 | 300 | 1.45 | 195 | 11.938 | 33.528 | 337TTA050M | 50 | 330 | 0.6029 | 565 | 10 | 26
WBR500-35A | 35 | 500 | 0.87 | 285 | 13.208 | 42.418 | 477TTA035M | 35 | 470 | 0.4938 | 640 | 10 | 26
WBR1000-35A | 35 | 1000 | 0.44 | 450 | 13.716 | 42.418 | 108TTA035M | 35 | 1000 | 0.2321 | 980 | 13 | 26
WBR2000-35A | 35 | 2000 | 0.22 | 910 | 16.51 | 46.482 | 228TTA035M | 35 | 2200 | 0.1356 | 1580 | 16 | 31
WBR3000-35A | 35 | 3000 | 0.15 | 1150 | 18.796 | 42.926 | 338TTA035M | 35 | 3300 | 0.0904 | 1810 | 16 | 41
WBR1-50A | 50 | 1 | 390 | 10 | 7.112 | 14.478 | 105TTA050M | 50 | 1 | 165.786 | 10 | 5 | 13
WBR2-50A | 50 | 2 | 195 | 12 | 7.112 | 14.478 | 225TTA050M | 50 | 2.2 | 90.4289 | 23 | 5 | 13
WBR5-50A | 50 | 5 | 77 | 14 | 7.112 | 14.478 | 475TTA050M | 50 | 4.7 | 42.3284 | 36 | 5 | 13
WBR10-50A | 50 | 10 | 39 | 20 | 7.112 | 14.478 | 106TTA050M | 50 | 10 | 19.8944 | 50 | 5 | 13
WBR25-50A | 50 | 25 | 15.5 | 35 | 8.636 | 19.304 | 226TTA050M | 50 | 22 | 9.0429 | 85 | 6.3 | 13
WBR50-50A | 50 | 50 | 7.7 | 60 | 10.16 | 22.352 | 476TTA050M | 50 | 47 | 4.2328 | 140 | 6.3 | 16
WBR100-50A | 50 | 100 | 3.9 | 140 | 10.16 | 25.4 | 107TTA050M | 50 | 100 | 1.9894 | 220 | 8 | 16
WBR150-50A | 50 | 150 | 2.5 | 160 | 10.16 | 25.4 | 157TTA050M | 50 | 150 | 1.3263 | 285 | 10 | 16
WBR250-50A | 50 | 250 | 1.5 | 220 | 10.16 | 33.528 | 227TTA050M | 50 | 220 | 0.9043 | 440 | 10 | 21
WBR500-50A | 50 | 500 | 0.77 | 340 | 13.208 | 39.878 | 477TTA050M | 50 | 470 | 0.4233 | 740 | 13 | 26
WBR1000-50A | 50 | 1000 | 0.39 | 530 | 16.51 | 46.482 | 108TTA050M | 50 | 1000 | 0.1989 | 1130 | 16 | 30
WBR1500-50A | 50 | 1500 | 0.25 | 740 | 16.51 | 46.482 | 158TTA050M | 50 | 1500 | 0.1547 | 1480 | 16 | 41
WBR150-75A | 75 | 150 | 2.5 | 180 | 11.938 | 33.528 | 157TTA063M | 63 | 150 | 1.052 | 310 | 10 | 21
WBR275-75A | 75 | 275 | 1.3 | 280 | 13.208 | 39.878 | 337TTA063M | 63 | 330 | 0.502 | 650 | 13 | 26
WBR500-75A | 75 | 500 | 0.72 | 400 | 16.51 | 46.482 | 477TTA063M | 63 | 470 | 0.353 | 845 | 13 | 31
WBR4-150A | 150 | 4 | 78 | 18 | 8.636 | 22.352 | 475TTA160M | 160 | 4.7 | 70.5474 | 50 | 8 | 16
WBR5-150A | 150 | 5 | 62 | 20 | 8.636 | 22.352 | 475TTA160M | 160 | 4.7 | 70.5474 | 50 | 8 | 16
WBR8-150A | 150 | 8 | 39 | 30 | 10.16 | 22.352 | 106TTA160M | 160 | 10 | 33.157 | 80 | 8 | 20
WBR10-150A | 150 | 10 | 31 | 34 | 10.16 | 22.352 | 106TTA160M | 160 | 10 | 33.157 | 80 | 8 | 20
WBR16-150A | 150 | 16 | 19.5 | 45 | 10.16 | 25.4 | 226TTA160M | 160 | 22 | 15.072 | 130 | 10 | 26
WBR20-150A | 150 | 20 | 15.5 | 50 | 10.16 | 33.528 | 226TTA160M | 160 | 22 | 15.072 | 130 | 10 | 26
WBR30-150A | 150 | 30 | 10.5 | 85 | 10.16 | 39.878 | 336TTA160M | 160 | 33 | 10.048 | 170 | 13 | 26
WBR40-150A | 150 | 40 | 7.8 | 96 | 11.938 | 33.528 | 476TTA160M | 160 | 47 | 7.055 | 225 | 13 | 31
WBR50-150A | 150 | 50 | 6.2 | 105 | 11.938 | 39.878 | 476TTA160M | 160 | 47 | 7.055 | 225 | 13 | 31
WBR60-150A | 150 | 60 | 5.2 | 130 | 16.51 | 39.878 | 107TTA160M | 160 | 100 | 3.316 | 400 | 16 | 31
WBR80-150A | 150 | 80 | 3.9 | 155 | 16.51 | 46.482 | 107TTA160M | 160 | 100 | 3.316 | 400 | 16 | 31
WBR100-150A | 150 | 100 | 3.1 | 190 | 16.51 | 46.482 | 107TTA160M | 160 | 100 | 3.316 | 400 | 16 | 31
WBR150-150A | 150 | 150 | 2.05 | 230 | 18.796 | 42.926 | 227TTA160M | 160 | 220 | 1.507 | 660 | 22 | 41
WBR125-180A | 180 | 125 | 2.3 | 300 | 18.796 | 42.926 | 107TTA250M | 250 | 100 | 3.316 | 450 | 16 | 41
WBR4-250A | 250 | 4 | 64 | 35 | 10.16 | 25.4 | 475TTA350M | 350 | 4.7 | 70.5474 | 55 | 8 | 20
WBR8-250A | 250 | 8 | 32 | 56 | 10.16 | 33.528 | 106TTA250M | 250 | 10 | 33.157 | 90 | 10 | 21
WBR12-250A | 250 | 12 | 21.5 | 62 | 10.16 | 33.528 | 106TTA250M | 250 | 10 | 33.157 | 90 | 10 | 21
WBR16-250A | 250 | 16 | 16 | 65 | 11.938 | 39.878 | 226TTA250M | 250 | 22 | 15.072 | 160 | 13 | 26
WBR20-250A | 250 | 20 | 12.5 | 75 | 11.938 | 39.878 | 226TTA250M | 250 | 22 | 15.072 | 160 | 13 | 26
WBR30-250A | 250 | 30 | 8.4 | 105 | 13.208 | 39.878 | 336TTA250M | 250 | 33 | 10.048 | 190 | 13 | 31
WBR40-250A | 250 | 40 | 6.3 | 125 | 13.208 | 46.482 | 476TTA250M | 250 | 47 | 7.055 | 255 | 16 | 31
WBR50-250A | 250 | 50 | 5 | 140 | 16.51 | 46.482 | 476TTA250M | 250 | 47 | 7.055 | 255 | 16 | 31
WBR60-250A | 250 | 60 | 4.2 | 180 | 16.51 | 46.482 | 107TTA250M | 250 | 100 | 3.316 | 450 | 16 | 41
WBR80-250A | 250 | 80 | 3.1 | 200 | 18.796 | 42.926 | 107TTA250M | 250 | 100 | 3.316 | 450 | 16 | 41
WBR4-350A | 350 | 4 | 51 | 36 | 10.16 | 25.4 | 475TTA350M | 350 | 4.7 | 70.5474 | 55 | 8 | 20
WBR8-350A | 350 | 8 | 26 | 50 | 11.938 | 33.528 | 106TTA350M | 350 | 10 | 33.157 | 100 | 13 | 26
WBR20-350A | 350 | 20 | 10 | 90 | 13.208 | 39.878 | 226TTA350M | 350 | 22 | 15.072 | 150 | 13 | 31
WBR40-350A | 350 | 40 | 5.1 | 135 | 16.51 | 46.482 | 476TTA350M | 350 | 47 | 7.055 | 290 | 16 | 41
WBR1-450A | 450 | 1 | 205 | 23 | 10.16 | 25.4 | 105TTA450M | 450 | 1 | 414.466 | 19 | 8 | 16
WBR2-450A | 450 | 2 | 102 | 30 | 10.16 | 25.4 | 225TTA450M | 450 | 2.2 | 188.394 | 31 | 10 | 21
WBR4-450A | 450 | 4 | 51 | 38 | 11.938 | 39.878 | 475TTA450M | 450 | 4.7 | 88.184 | 50 | 10 | 26
WBR5-450A | 450 | 5 | 40 | 42 | 11.938 | 39.878 | 475TTA450M | 450 | 4.7 | 88.184 | 50 | 10 | 26
WBR8-450A | 450 | 8 | 26 | 53 | 11.938 | 39.878 | 106TTA450M | 450 | 10 | 41.4466 | 90 | 13 | 25
WBR10-450A | 450 | 10 | 20 | 58 | 13.208 | 39.878 | 106TTA450M | 450 | 10 | 41.4466 | 90 | 13 | 25
WBR12-450A | 450 | 12 | 17 | 62 | 16.51 | 46.482 | 106TTA450M | 450 | 10 | 41.4466 | 90 | 13 | 25
WBR16-450A | 450 | 16 | 12.5 | 84 | 16.51 | 46.482 | 226TTA450M | 450 | 22 | 18.8394 | 160 | 16 | 31
WBR20-450A | 450 | 20 | 10 | 105 | 16.51 | 46.482 | 226TTA450M | 450 | 22 | 18.8394 | 160 | 16 | 31
WBR30-450A | 450 | 30 | 6.7 | 130 | 18.796 | 42.926 | 336TTA450M | 450 | 33 | 12.5596 | 230 | 16 | 41

## NLW Cross Reference List
EOL PN | WVDC | Capacitance (µF) | Maximum ESR (Ω) 120 Hz, +20°C | Maximum RMS Ripple Current (mA) 120 Hz, +85°C | Diameter (mm) | Length (mm) | POSSIBLE SUBSTITUTE | WVDC | Capacitance (µF) | Maximum ESR (Ω) 120 Hz, +20°C | Maximum RMS Ripple Current (mA) 120 Hz, +85°C | Diameter (mm) | Length (mm)
NLW200-6 | 2 | 200 | 2 | 112.5 | 10.16 | 22.352 | 227TMA010M | 10 | 220 | 1.809 | 115 | 6.3 | 16
NLW15-12 | 12 | 15 | 17.7 | 25.2 | 7.112 | 14.478 | 226TMA025M | 25 | 22 | 12.057 | 48 | 5 | 13
NLW100-12 | 12 | 100 | 3.3 | 67.5 | 8.128 | 20.574 | 107TMA025M | 25 | 100 | 2.653 | 120 | 6.3 | 16
NLW200-12 | 12 | 200 | 1.7 | 121.5 | 10.16 | 23.876 | 227TMA025M | 25 | 220 | 1.206 | 200 | 8 | 16
NLW250-12 | 12 | 250 | 1.3 | 130.5 | 10.16 | 23.876 | 227TMA025M | 25 | 220 | 1.206 | 200 | 8 | 16
NLW10-16 | 16 | 10 | 26.5 | 21.15 | 7.112 | 14.478 | 106TMA035M | 35 | 10 | 23.21 | 33 | 5 | 13
NLW15-16 | 16 | 15 | 17.7 | 25.2 | 7.112 | 14.478 | 226TMA025M | 25 | 22 | 12.057 | 48 | 5 | 13
NLW20-16 | 16 | 20 | 16.6 | 27.9 | 7.112 | 14.478 | 226TMA025M | 25 | 22 | 12.057 | 48 | 5 | 13
NLW25-16 | 16 | 25 | 13.3 | 32.4 | 7.112 | 17.526 | 226TMA025M | 25 | 22 | 12.057 | 48 | 5 | 13
NLW30-16 | 16 | 30 | 11.1 | 35.1 | 7.112 | 17.526 | 336TMA016M | 16 | 33 | 10.048 | 54 | 5 | 13
NLW50-16 | 16 | 50 | 6.7 | 48.6 | 8.128 | 19.304 | 476TMA016M | 16 | 47 | 7.055 | 71 | 6.3 | 13
NLW75-16 | 16 | 75 | 4.5 | 61.2 | 8.636 | 20.574 | 107TMA025M | 25 | 100 | 2.653 | 120 | 6.3 | 16
NLW100-16 | 16 | 100 | 3.3 | 67.5 | 8.636 | 20.574 | 107TMA025M | 25 | 100 | 2.653 | 120 | 6.3 | 16
NLW150-16 | 16 | 150 | 2.2 | 101.25 | 10.16 | 22.352 | 227TMA025M | 25 | 220 | 1.206 | 200 | 8 | 16
NLW200-16 | 16 | 200 | 1.7 | 121.5 | 10.16 | 23.876 | 227TMA025M | 25 | 220 | 1.206 | 200 | 8 | 16
NLW250-16 | 16 | 250 | 1.3 | 139.5 | 10.16 | 26.924 | 227TMA025M | 25 | 220 | 1.206 | 200 | 8 | 16
NLW300-16 | 16 | 300 | 1.1 | 166.5 | 10.16 | 33.274 | 337TMA016M | 16 | 330 | 1.005 | 230 | 8 | 16
NLW400-16 | 16 | 400 | 0.83 | 211.5 | 10.16 | 39.878 | 477TMA016M | 16 | 470 | 0.706 | 310 | 8 | 20
NLW1-25 | 25 | 1 | 200 | 9 | 7.112 | 14.478 | 105TMA050M | 50 | 1 | 198.944 | 10 | 5 | 13
NLW2-25 | 25 | 2 | 100 | 11.7 | 7.112 | 14.478 | 225TMA050M | 50 | 2.2 | 90.428 | 18 | 5 | 13
NLW3-25 | 25 | 3 | 67 | 13.5 | 7.112 | 14.478 | 335TMA050M | 50 | 3.3 | 60.286 | 22 | 5 | 13
NLW4-25 | 25 | 4 | 50 | 15.3 | 7.112 | 14.478 | 475TMA063M | 63 | 4.7 | 35.274 | 32 | 5 | 13
NLW5-25 | 25 | 5 | 40 | 16.65 | 7.112 | 14.478 | 475TMA063M | 63 | 4.7 | 35.274 | 32 | 5 | 13
NLW10-25 | 25 | 10 | 26.5 | 21.15 | 7.112 | 14.478 | 106TMA035M | 35 | 10 | 23.21 | 33 | 5 | 13
NLW15-25 | 25 | 15 | 17.7 | 25.2 | 7.112 | 14.478 | 226TMA025M | 25 | 22 | 12.057 | 48 | 5 | 13
NLW20-25 | 25 | 20 | 13.3 | 28.35 | 7.112 | 14.478 | 226TMA025M | 25 | 22 | 12.057 | 48 | 5 | 13
NLW25-25 | 25 | 25 | 10.6 | 36.9 | 8.128 | 17.526 | 226TMA025M | 25 | 22 | 12.057 | 48 | 5 | 13
NLW35-25 | 25 | 35 | 7.6 | 42.3 | 8.636 | 19.304 | 336TMA025M | 25 | 33 | 8.038 | 64 | 6.3 | 13
NLW40-25 | 25 | 40 | 6.7 | 44.1 | 8.636 | 19.304 | 476TMA050M | 50 | 47 | 4.233 | 100 | 6.3 | 16
NLW50-25 | 25 | 50 | 5.3 | 51.75 | 8.636 | 20.574 | 476TMA050M | 50 | 47 | 4.233 | 100 | 6.3 | 16
NLW75-25 | 25 | 75 | 3.6 | 78.75 | 10.16 | 22.352 | 107TMA025M | 25 | 100 | 2.653 | 120 | 6.3 | 16
NLW100-25 | 25 | 100 | 2.7 | 87.75 | 10.16 | 22.352 | 107TMA025M | 25 | 100 | 2.653 | 120 | 6.3 | 16
NLW150-25 | 25 | 150 | 1.8 | 117 | 10.16 | 26.924 | 227TMA025M | 25 | 220 | 1.206 | 200 | 8 | 16
NLW200-25 | 25 | 200 | 1.3 | 144 | 10.16 | 26.924 | 227TMA025M | 25 | 220 | 1.206 | 200 | 8 | 16
NLW250-25 | 25 | 250 | 1.06 | 180 | 10.16 | 39.878 | 227TMA025M | 25 | 220 | 1.206 | 200 | 8 | 16
NLW300-25 | 25 | 300 | 0.88 | 189 | 10.16 | 39.878 | 337TMA025M | 25 | 330 | 0.804 | 270 | 8 | 20
NLW1-50 | 50 | 1 | 200 | 9 | 7.112 | 14.478 | 105TMA050M | 50 | 1 | 198.944 | 10 | 5 | 13
NLW2-50 | 50 | 2 | 100 | 11.7 | 7.112 | 14.478 | 225TMA050M | 50 | 2.2 | 90.428 | 18 | 5 | 13
NLW3-50 | 50 | 3 | 67 | 13.5 | 7.112 | 14.478 | 335TMA050M | 50 | 3.3 | 60.286 | 22 | 5 | 13
NLW4-50 | 50 | 4 | 50 | 15.3 | 7.112 | 14.478 | 475TMA063M | 63 | 4.7 | 35.274 | 32 | 5 | 13
NLW5-50 | 50 | 5 | 40 | 16.65 | 7.112 | 14.478 | 475TMA063M | 63 | 4.7 | 35.274 | 32 | 5 | 13
NLW6-50 | 50 | 6 | 33 | 17.55 | 7.112 | 14.478 | 106TMA050M | 50 | 10 | 19.894 | 41 | 5 | 13
NLW8-50 | 50 | 8 | 25 | 20.7 | 7.112 | 17.526 | 106TMA050M | 50 | 10 | 19.894 | 41 | 5 | 13
NLW10-50 | 50 | 10 | 20 | 23.4 | 7.112 | 17.526 | 106TMA050M | 50 | 10 | 19.894 | 41 | 5 | 13
NLW15-50 | 50 | 15 | 13.5 | 30.6 | 7.112 | 17.526 | 226TMA063M | 63 | 22 | 7.536 | 73 | 6.3 | 16
NLW20-50 | 50 | 20 | 10 | 34.2 | 8.128 | 19.304 | 226TMA063M | 63 | 22 | 7.536 | 73 | 6.3 | 16
NLW25-50 | 50 | 25 | 8 | 40.5 | 8.636 | 20.574 | 226TMA063M | 63 | 22 | 7.536 | 73 | 6.3 | 16
NLW30-50 | 50 | 30 | 6.6 | 51.75 | 10.16 | 19.304 | 336TMA063M | 63 | 33 | 5.024 | 89 | 6.3 | 16
NLW35-50 | 50 | 35 | 5.7 | 58.5 | 10.16 | 22.352 | 336TMA063M | 63 | 33 | 5.024 | 89 | 6.3 | 16
NLW40-50 | 50 | 40 | 5 | 62.1 | 10.16 | 22.352 | 476TMA050M | 50 | 47 | 4.233 | 100 | 6.3 | 16
NLW50-50 | 50 | 50 | 4 | 72 | 10.16 | 23.876 | 476TMA050M | 50 | 47 | 4.233 | 100 | 6.3 | 16
NLW75-50 | 50 | 75 | 2.7 | 90 | 10.16 | 26.924 | 107TMA050M | 50 | 100 | 1.989 | 155 | 8 | 16
NLW100-50 | 50 | 100 | 2 | 112.5 | 10.16 | 33.528 | 107TMA050M | 50 | 100 | 1.989 | 155 | 8 | 16
NLW125-50 | 50 | 125 | 1.6 | 139.5 | 10.16 | 39.878 | 107TMA050M | 50 | 100 | 1.989 | 155 | 8 | 16
NLW2-100 | 100 | 2 | 100 | 9 | 7.112 | 14.478 | 225TMA100M | 100 | 2.2 | 67.822 | 19 | 5 | 13
NLW10-100 | 100 | 10 | 20 | 36.9 | 10.16 | 22.352 | 106TMA100M | 100 | 10 | 14.921 | 52 | 6.3 | 16
NLW15-100 | 100 | 15 | 13.5 | 46.8 | 10.16 | 23.876 | 226TMA100M | 100 | 22 | 6.782 | 85 | 8 | 16
NLW20-100 | 100 | 20 | 10 | 54.9 | 10.16 | 26.924 | 226TMA100M | 100 | 22 | 6.782 | 85 | 8 | 16
NLW25-100 | 100 | 25 | 8 | 59.85 | 10.16 | 26.924 | 226TMA100M | 100 | 22 | 6.782 | 85 | 8 | 16
NLW1-150 | 150 | 1 | 200 | 9 | 7.112 | 14.478 | 105TMA200M | 200 | 1 | 331.573 | 9 | 6.3 | 13
NLW2-150 | 150 | 2 | 100 | 12.6 | 7.112 | 14.478 | 225TMA200M | 200 | 2.2 | 150.715 | 17 | 6.3 | 16
NLW3-150 | 150 | 3 | 67 | 17.1 | 8.128 | 19.304 | 335TMA250M | 250 | 3.3 | 100.477 | 24 | 8 | 16
NLW5-150 | 150 | 5 | 40 | 22.05 | 8.636 | 22.352 | 475TMA200M | 200 | 4.7 | 70.547 | 28 | 8 | 16
NLW10-150 | 150 | 10 | 20 | 39.6 | 10.16 | 23.876 | 106TMA160M | 160 | 10 | 33.157 | 43 | 8 | 20
NLW12-150 | 150 | 12 | 17 | 45 | 10.16 | 26.924 | 226TMA160M | 160 | 22 | 15.071 | 85 | 10 | 26